## Hardware Designer Engineer
章节 | 内容 | Associate | Professional | Expert
1 | Altium Designer软件环境及电路设计流程
1.1 | 一体化设计平台 | X2平台介绍 | X2平台介绍 | X2平台介绍
1.2 | 编辑视图 | 原理图、PCB视图 | CAM、混合电路仿真视图 | 信号完整性分析及PDN视图
1.3 | 面板 | 项目、导航、属性面板 | 项目、导航、属性面板 | 项目、导航、属性面板
1.4 | 优选参数设置 | System/Datamager/Schematic/PCB | CAM/Simulation/Draftsman | CAM/Simulation/Draftsman
1.5 | 元器件识别 | 根据Designator识别元器件 根据Symbol模型识别元器件 根据Footprint模型识别元器件 根据参数信息识别元器件功能 | 根据Designator识别元器件 根据Symbol模型识别元器件 根据Footprint模型识别元器件 根据参数信息识别元器件功能 | 根据Designator识别元器件 根据Symbol模型识别元器件 根据Footprint模型识别元器件 根据参数信息识别元器件功能
1.6 | 电路设计流程 | 电路设计流程（建库、原理图、电路仿真、PCB Layout、文档输出） | 电路设计流程（建库、原理图、电路仿真、PCB Layout、文档输出） | 电路设计流程（建库、原理图、电路仿真、PCB Layout、文档输出）
1.7 | 数据存储 | SVN | DigiPCBa | DigiPCBa
2 | 元器件库构建
2.1 | 元器件库分类 | Altium Designer支持的各种原器件库 | Altium Designer支持的各种原器件库 | Altium Designer支持的各种原器件库
2.2 | 原理图符号创建 | Symbol库设计环境 Symbol Grid和单位设定 Symbol基本参数设定 元器件类型理解 Symbol自定义参数设定 Symbol基本元素组成理解 Symbol外型轮廓绘制 Symbol Pin引脚添加 Symbol与Footprint关联 | Symbol多Part器件绘制 | Symbol多Part器件绘制
2.3 | 符号库创建向导 | Yes | Yes | Yes
2.4 | 封装库创建 | Footprint库设计环境 Footprint 基本参数设定 Footprint基本元素组成理解 Footprint Layer基本层理解 Footprint Pad焊盘定位和大小调整 Pad - Solder层和Paste层调整 Footprint 轮廓绘制 Footprint 3D基本模型绘制 | Footprint库设计环境 Footprint 基本参数设定 Footprint基本元素组成理解 Footprint Layer基本层理解 Footprint Pad焊盘定位和大小调整 Pad - Solder层和Paste层调整 Footprint 轮廓绘制 Footprint 3D基本模型绘制 | Footprint库设计环境 Footprint 基本参数设定 Footprint基本元素组成理解 Footprint Layer基本层理解 Footprint Pad焊盘定位和大小调整 Pad - Solder层和Paste层调整 Footprint 轮廓绘制 Footprint 3D基本模型绘制
2.5 | 封装库创建向导 | Yes | Yes | Yes
2.6 | 器件规则检查 | No | yes | Yes
2.7 | 集成库 | Yes | Yes | Yes
2.8 | Database 数据库 | No | Yes | Yes
2.9 | MPS搜索元器件 | No | No | Yes
2.1 | 托管元器件 | No | No | Yes
3 | IPC标准及接口协议
3.1 | IPC标准定义 | IPC标准及定义 | IPC标准及定义 | IPC标准及定义
3.2 | 常用的IPC标准分类 | No | 7351、4761、2581、D-356A | 7351、4761、2581、D-356A
3.3 | 常见硬件通讯接口 | No | No | I2C，CAN，UART、SPI
4 | 原理图与PCB设计
4.1 | 优质原理图准则 | Yes | Yes | Yes
4.2 | 原理图环境与图纸设定 | Yes | Yes | Yes
4.3 | 模板创建与加载 | Yes | Yes | Yes
4.4 | 器件库加载 | Yes | Yes | Yes
4.5 | 电气对象的放置 | Yes | Yes | Yes
4.6 | 非电气对象的放置 | Yes | Yes | Yes
4.7 | 参数管理器 | Yes | Yes | Yes
4.8 | 封装管理器 | Yes | Yes | Yes
4.9 | 元器件更新 | Yes | Yes | Yes
4.1 | ERC设置与检查 | Yes | Yes | Yes
4.11 | 装配变量 | No | Yes | Yes
4.12 | 层次原理图设计 | No | Yes | Yes
4.13 | 设计复用 | No | No | Yes
4.14 | 多通道设计 | No | No | Yes
4.15 | 原理图规则定义 | No | No | Yes
4.16 | PCB设计环境 | Yes | Yes | Yes
4.17 | PCB面板 | Yes | Yes | Yes
4.18 | PCB图纸设置 | Yes | Yes | Yes
4.19 | 板层与颜色设置 | Yes | Yes | Yes
4.2 | 板框形状与大小设定 | Yes | Yes | Yes
4.21 | 从原理图导入器件与网表 | Yes | Yes | Yes
4.22 | 层堆栈设置 | Yes | Yes | Yes
4.23 | 设置规则 | Yes | Yes | Yes
4.24 | 交互式布局 | Yes | Yes | Yes
4.25 | 交互式布线 | Yes | Yes | Yes
4.26 | 敷铜及管理 | Yes | Yes | Yes
4.27 | 规则检查 | Yes | Yes | Yes
4.28 | 文档输出 | Yes | Yes | Yes
4.29 | 3D模型创建及MCAD协同 | No | Yes | Yes
4.3 | 高速高密度板设计 | No | No | Yes
4.31 | 刚柔板设计 | No | No | Yes
5 | 混合电路仿真
5.1 | Spice仿真介绍 | Yes | Yes | Yes
5.2 | 模型加载 | Yes | Yes | Yes
5.3 | Dashboard的应用与设置 | Yes | Yes | Yes
5.4 | 波形显示器的操作 | Yes | Yes | Yes
6 | 信号完整性分析
6.1 | 信号完整性分析原理 | Yes | Yes | Yes
6.2 | IBIS模型介绍 | No | Yes | Yes
6.3 | 模型加载 | No | Yes | Yes
6.4 | HighSpeed规则设置 | No | Yes | Yes
6.5 | 串扰及反射分析 | No | Yes | Yes
6.6 | 阻抗匹配 | No | Yes | Yes
7 | PDN分析
7.1 | PDN介绍 | Yes | Yes | Yes
7.2 | 直流网络设置 | No | No | Yes
7.3 | 电源网络负载定义 | No | No | Yes
7.4 | 规则设置 | No | No | Yes
7.5 | 电流电压结果查看 | No | No | Yes
8 | DFM/DFA
8.1 | PCB加工流程 | PCB加工流程介绍 | PCB加工流程介绍 | PCB加工流程介绍
8.2 | DFM介绍 | No | Yes | Yes
8.3 | Altium Designer中的DFM规则 | No | DFSC、DFT、DFA、DFM | DFSC、DFT、DFA、DFM