## PCB Layout Engineer
章节 | 内容 | Associate | Professional | Expert
1 | 优选配置
1.1 | 优选目录理解 | PCB Editor | ... System Data Management | ... CAM Editor Draftsman
1.1.1 | PCB Editor精通 | General Interactive Routing | ... Display DRC Violations Display | All in PCB Editor
1.2 | 元器件识别 | 根据Designator识别元器件 根据Symbol模型识别元器件 根据Footprint模型识别元器件 根据参数信息识别元器件功能 | 根据Designator识别元器件 根据Symbol模型识别元器件 根据Footprint模型识别元器件 根据参数信息识别元器件功能 | 根据Designator识别元器件 根据Symbol模型识别元器件 根据Footprint模型识别元器件 根据参数信息识别元器件功能
2 | 元器件库构建
2.1 | 元器件库类型识别和优势理解 | schlib pcblib Intlib | ... Dblink Dblib SVNDblib | ... Managed Component
2.2 | Symbol库 | Grid和单位设定 Symbol基本参数设定 Symbol自定义参数设定 Symbol基本元素组成理解 Symbol外型轮廓+Pin引脚绘制 Symbol与Footprint关联 | ... 元器件类型理解 Standard... 多Part器件绘制 Symbol创建向导 | …
2.3 | PCB库 | Grid和单位设定 Footprint基本参数设定 Footprint基本元素理解 Footprint Layer基本层理解 Footprint Pad焊盘基本定位和调整 Footprint 轮廓绘制 Footprint 3D 高级模型加载 Footprint 中心点定位 Footprint 测量工具使用 | ... Footprint其它元素理解 Footprint Layer其它层理解 Footprint Pad焊盘精确定位和调整 Footprint 3D基本模型绘制 IPC创建向导使用 异型Pad焊盘创建 | ... Component Area 定义 Guides使用 Axes使用 Component Layer Pairs
3 | 电路布局布线
3.1 | PCB设计环境
3.1.1 | 菜单 | Yes | Yes | Yes
3.1.2 | 面板 | Yes | Yes | Yes
3.2 | 属性面板 - Board | Selection Filter Snap Options - Grid Snapping Objects for snapping Board information Grid Manager | ... Snap Options - Guides / Axes Snap Distance Axis Snap Distance Guide Manager | All
3.3 | PCB Primitives 基元认识和使用 | Yes | Yes | Yes
3.4 | PCB视图 | Yes | Yes | Yes
3.5 | Board Shape轮廓绘制 | 手动绘制 | ... 导入CAD图纸定义 导入3D Step定义 | ... ecad-mcad
3.6 | PCB层堆栈定义 | 设定层数 设定叠层厚度 | ... 设定pullback-distance内收距离 定义Via type - 埋孔 / 盲孔 / μ型孔 / 背钻孔 制作 / 调用 层堆栈模板 Rigid - Flex刚柔设计 设定和使用Material Library 配置阻抗文件 | ... 设定pullback-distance内收距离 定义Via type - 埋孔 / 盲孔 / μ型孔 / 背钻孔 制作 / 调用 层堆栈模板 Rigid - Flex刚柔设计 设定和使用Material Library 配置阻抗文件
3.7 | 元器件定位放置 | 手动放置 器件旋转/镜像 Move移动命令 Align对齐命令 | ... 元器件放置过程中热点捕捉切换 元器件推挤模式 根据Room放置 PCB Editor -Interactive Routing 拖拽行为调整 PNP文件自动布局 | ... 元器件放置过程中热点捕捉切换 元器件推挤模式 根据Room放置 PCB Editor -Interactive Routing 拖拽行为调整 PNP文件自动布局
3.8 | PCB电气连接性理解 | 网表Net list 网络飞线 Connection Line | ... 网络拓扑理解 Node节点 | ... Fly-by Topology Routing for DDR3 and DDR4 Memory
3.9 | 交互式路由布线技巧 （包括单端+差分） | 交互式路由布线 交互式路由布线换层 布线宽度和Via尺寸调整 布线拐角切换 布线冲突调整 | ... 蛇形布线 热点捕捉切换 优选布线宽度 Via类型调整 PCB Editor -Interactive Routing 布线行为调整 跟随轮廓外型进行布线 Fanout扇出 使用Room控制布线宽度 | ... 控制阻抗布线 创建和使用Net Tie
3.11 | 交互式路由布线调整技巧 （包括单端+差分） | 手动调整布线（Drag+Move） | ... Gloss工具使用 Retrace工具使用 Interactive Sliding面板应用 Rules > SMT Miter Ratio Pad Entry Stability Corner Style Min Arc Ratio | ... Gloss工具使用 Retrace工具使用 Interactive Sliding面板应用 Rules > SMT Miter Ratio Pad Entry Stability Corner Style Min Arc Ratio
3.12 | 差分对交互式路由（其它） | PCB创建差分对 PCB定义差分对组 Rule > Differential Paris Routing 差分对路由布线 | ... 差分对属性面板 Rule > Parallel Segment Rule > Matched Length | ... 差分对 + xSignals应用
3.13 | Fill / Solid / Polygon 对象 | 掌握Fill / Solid / Polygon 实际使用场景 如何放置Fill / Solid / Polygon Fill / Solid / Polygon 生成技巧 Fill / Solid / Polygon 轮廓编辑 | 掌握Fill / Solid / Polygon 实际使用场景 如何放置Fill / Solid / Polygon Fill / Solid / Polygon 生成技巧 Fill / Solid / Polygon 轮廓编辑 | 掌握Fill / Solid / Polygon 实际使用场景 如何放置Fill / Solid / Polygon Fill / Solid / Polygon 生成技巧 Fill / Solid / Polygon 轮廓编辑
3.14 | Polygon辅铜对象应用 | Polygon 类型理解 (Solid, Hatched...) Polygon放置和Repour重铺 Polygon轮廓重构 Polygon属性理解 Rule > Polygon Connect Style控制 Rule > Polygon Cleararance控制 Polygon 搁置和还原 | ... Polygon Manager Polygon Cutout Slice Polygon Pour Pour 优先级 Rule > 同一Polygon不同散热形式控制 | ... Polygon Manager Polygon Cutout Slice Polygon Pour Pour 优先级 Rule > 同一Polygon不同散热形式控制
3.15 | 高速信号线xSignal定义 | No | 创建xSignals xSignal Panel Rule > Matched Length Rule > Length Rule > Return Path | ... xSignals向导
3.15 | PCB Panel > Nets | Net Name Net Class Net Primitives Signal Length Routed Length Unrouted(Manhattan) | ... Delay | ... Delay
3.16 | Testpoint 测试点 | No | 制造测试点理解 装配测试点理解 手动分配测试点 生产测试点报告 Testpoint Rule Testpoint Manager 验证 Testpoint Manager 自动分配 | 制造测试点理解 装配测试点理解 手动分配测试点 生产测试点报告 Testpoint Rule Testpoint Manager 验证 Testpoint Manager 自动分配
3.17 | Teardrops 泪滴 |  | ✔️ | ✔️
3.18 | Active Route自动布线器 |  | ✔️ | ✔️
3.19 | Emebdded Panel拼版 |  | ✔️ | ✔️
4 | 约束规则设计
4.1 | 设计规则项目理解 | Clearance Short-Circut Un-Routed Net Modified Polygon Width Routing Via Style Differential Pairs Routing Solder Mask Expansion Paster ... Polygon Connect Style Hole Size Hole to Hole Clearance Minimum Solder Mask Sliver Silk To Solder Mask Clearance Silk To Silk Clearance Length Component Clearance Height | Un-Connected Pin Routing Topology Routing Priority Routing Layers Routing Corners Fanout Control All SMT All Power Plane All Hight Speed All Placement All Manufacturing Testpoint | ... Rules in Schematic Creepage Distance SI
4.2 | 设计规则增/删/改/禁用/优先级 | Yes | Yes | Yes
4.3 | 设计规则运行和检查 | Yes | Yes | Yes
4.4 | 设计规则对象应用 | 规则中已有目录项设定 | ... PCB Filter 面板创建规则 PCB 面板创建规则 | ... PCB Filter 面板创建规则 PCB 面板创建规则
5 | 创建BOM和生产文档
5.1 | 生成文档 |  | ... PDF - Final Drawings PDF - Each Layer Drawings Fab Test Point Report | ... Report Board Stack Composite Drill Guide Drill Drawings Fab Test Point Report
5.2 | BOM物料表 | Yes | Yes | Yes
6 | PCB制造装配工艺
6.1 | PCB加工流程 | PCB加工流程介绍 | PCB加工流程介绍 | PCB加工流程介绍
6.2 | 制造文档 | Gerber NC Drill Files | ... Gerbe X2 ODB++ IPC-2581 | ... Gerbe X2 ODB++ IPC-2581
6.3 | 装配文档 | 装配图纸 拾取坐标文件 | ... Ass Test Point Report | ... Ass Test Point Report
6.4 | Output Job |  | ✔️ | ✔️
6.5 | Active Bom |  |  | ✔️
6.6 | Draftsman |  | ✔️ | ✔️